## Sheet1
附件1
2025 年-2026年技术中心实验室维护保养服务项目表
序号 | 服务类别 | 具体维护保养项目 | 维护保养内容 | 维保周期
1 | 实验室区域台柜维修维护 | 边台、中央台、水池台盆、水龙头、通风柜、高温台、万向吸气罩、活动柜体、生物安全柜等 | 更换损坏配件，维修局部外观损伤，保证设备正常运行 | 1 年
2 | 排风系统维修维护 | 排风管道、阀体风门、9 台风机、4 个干式吸附控制塔、2 套水喷淋装置、2 台水泵等 | 修复管道漏风、裂痕 | 1 年
3 |  |  | 定期清理室内风口灰尘并做漏风处理 （2个月一次）
4 |  |  | 检测屋顶外机润滑、平衡、定位及牢固性，清理灰尘，测试绝缘电阻
5 |  |  | 维修损伤部位，保证系统正常运行
6 | 电气系统维修维护 | 开关、插座、动力柜、空开、控制箱、线路、电控电路模块等 | 更换老化及损坏元器件 | 1 年
7 |  |  | 更换损坏线路，保证线路通电正常
8 |  |  | 检测电控电路模块，确保线路通电、控制信号传输及机器间通讯正常
9 | 实验室区域给排水管网维修维护 | 水龙头、拖布池、水池柜、洗衣机、净水器、纯水机等各类用水仪器设备等 | 保障供水、排水通畅 | 1 年
10 | 气路设备维修维护 | 不锈钢管道、阀体、报警探头、气瓶柜、压力调节装置等 | 保证气路供气正常及报警装置正常运行 | 1 年
11 | 实验室智慧管理平台维修维护 | 温湿度探头、气路报警控制主机、风机控制箱、多联机主机、通风柜控制箱、净化控制箱、信号转换箱、软件、软件收费平台账户 | 维护各设备连接稳定性 | 1 年
12 |  |  | 进行软件调试
13 |  |  | 开通软件收费平台账户（1 年使用期）
14 | 新风系统维修维护 | 4 台主机、铁皮风管、防火阀、过滤网、控制器、控制箱、风门等 | 清洗风机机组、除尘、清洗滤网，更换不达标初效过滤器 | 1 年
15 |  |  | 调试风量，保证设备正常运行（提供第三方检测报告）
16 | 空调系统维修维护 | 2 台多联机外机、16 台内机、管路 | 排查管路泄露，添加泄露制冷剂 | 1 年
17 |  |  | 更换或维修损坏设备，保证系统正常运行
18 | 净化空调系统维修维护 | 无菌室、2 套 PCR 主机、4 套控制柜、8 个风压传感器、初中高效过滤器、传递窗、紫外灯、净化板、比例积分调节阀、水冷管道、2 台水冷机组、2 台水泵、1 个水箱、1 个溢流阀、6 个截止阀、13 个压力表 | 维护各设备及部件，保障净化空调系统正常运行，确保洁净度、排风等关键指标符合P2实验室要求（提供第三方检测报告） | 1 年
19 | 废水系统维修维护 | 1 台废水处理主机、1 台气泵、初 / 中 / 高效过滤器、防虫网（包含调节池、混凝反应池、沉淀池、光催化反应池、生物膜处理池、污泥干化器、箱体及储水单元、自动化控制装置） | 及时更换初、中、高效过滤器 | 1 年
20 |  |  | 清理防虫网、校压，确保系统正常使用
21 |  |  | 及时更换不符合要求及损坏的元器件
22 | 照明系统维修维护 | 600*600 平板灯、300*1200 净化灯、300*600 净化灯、传递窗紫外灯 | 更换实验室范围内损坏灯具 | 1 年
23 |  |  | 更换紫外杀菌功能下降的紫外灯管
24 | 监控系统维修维护 | 14 个摄像头、1 个硬盘录像机、2 台显示器、3 个交换机、1 套 UPS 电源 | 更换或维修损坏设备，保证系统正常运行 | 1 年
25 | 门禁系统维修维护 | 8 套人脸识别机、控制器、磁力锁、出门开关 | 更换或维修损坏设备，保证系统正常运行 | 1 年
26 | 装饰基础设施维修维护 | 门、窗、锁、地面 | 维修损坏部位保证正常运行 | 1 年
27 | UPS电池 | 8个UPS电池 | 更换或维修损坏设备，保证系统正常运行 | 1 年
28 | 气瓶支架 | 16个气瓶支架 | 更换或维修损坏设备，保证系统正常运行 | 1年
29 | 其他 | 日常巡检维护 | 每月至少巡检一次 | 1年